## CostaRica_Chemistry_20200518
ID | SamplingDate | Chemetrics_Acidified_Date | Site | Source | Temp | SPCOND | pH | ORP | AlkalinityS | AlkalinityW | NH3_f | H2S_f | NO3_f | Fetot | O2 | Mn_f | SO4_f | As_f | TotalNField | DOC | TDN | Cl | Fl | NO2 | NO3 | SO4 | Li | Na_IC | K_IC | Mg_IC | Ca_IC | Mo | Cd | Sb | Pb | U | Al | Si | P | S | Ca | Cr | Mn | Fe | Co | Ni | Cu | Ti | Zn | B | Sr | Sr2 | Ba | K | As | Na | Mg | O18 | D
DS01 | 2018-07-06 17:17 | 2018-07-06 17:17 | Downstream | Stream | 22.2 | 112.7 | 7.4 | 268 |  | 45.8 | 0.18 | 0.02 | 0.06 | BDL | 8.35 |  |  |  | 0.24 | 0.92 | 0.1 | 1.9525 | 0.012 | 1.9422 | 0.1257 | 0.7902 |  | 7.2396 | 3.1357 | 2.0506 | 10.4645 | [26 empty] | -4.88 | -22.9
DS02 | 2018-07-06 19:39 | 2018-07-07 09:50 | Downstream | Stream | [5 empty] | 44.2 | BDL | 0.015 | 0.05 | BDL | [5 empty] | 1.4406 | 0.10728 | 2.1075 | 0.0084 | 2.1605 | 0.304 | 1.0925 | 0.0017 | 8.7639 | 2.6089 | 1.9458 | 9.7609 | [26 empty] | -4.2794 | -26.3857
DS03 | 2018-07-06 21:45 | 2018-07-07 11:23 | Downstream | Stream | [5 empty] | 56.6 | 0.133 | 0.359 | 0.088 | BDL | [5 empty] | 1.0104 | 0.12494 | 2.0402 | 0.027 | 2.0556 | 0.2617 | 0.8763 |  | 7.0474 | 2.5684 | 1.9781 | 9.8631 | [26 empty] | -4.8137 | -24.5654
DS09 | 2018-07-07 10:20 | 2018-07-07 10:30 | Downstream | Stream | 22.1 | 106.4 | 7.6 | 199.3 |  | 42 | BDL | 0.01 | 0.07 | BDL | [5 empty] | 2.53 | 0.11 | 2.25 | 0.0057 | 2.0738 | 0.2422 | 1.0014 | 0.0016 | 8.2907 | 2.487 | 1.8826 | 9.4699 | [26 empty] | -4.52 | -25.2
DS10 | 2018-07-07 11:30 | 2018-07-07 11:57 | Downstream | Stream | [5 empty] | 44.2 | 0.097 | 0.06 | 0.077 | BDL | [5 empty] | 2.5 | 0.09 | 2.0499 | 0.0048 | 2.0609 | 0.245 | 0.9063 |  | 6.6083 | 3.1347 | 1.9776 | 9.8909 | [5 empty] | 270.0669 | 57.8182 | 24.2542 | 970.2954 | 16.1065 | 0.86461 | 1.782 | 16.6408 | 0.022253 | 0.15237 | 3.387 | 3.8283 | 59.6533 | 12361.5321 | 207.6291 |  |  | 5.39 | 0.56332 | 17.7825 | 5.7501 | -4.96 | -24.8
DS11 | 2018-07-07 13:30 | 2018-07-07 13:50 | Downstream | Stream | 22 | 91.5 | 7.5 | 210.9 |  | 33.2 | 0.64 | 0.16 | 0.1 | 0.4 |  |  |  |  | 0.74 | 12.01 | 0.26 | 2.62 | 0.0182 | 1.6556 | 0.2551 | 1.4052 | 0.004 | 13.4456 | 1.4573 | 1.2997 | 6.9702 | [5 empty] | 853.77 | 49.33 | 18.05 | 1324.32 | 12.75 | 2.72 | 10.36 | 259.38 | 0.13 | 0.46 | 4.04 | 9.74 | 225.48 | 30304.03 | 157.29 |  |  | 4.54 | 0.49 | 24.01 | 4.11 | -3.55 | -23.3
DS12 | 2018-07-07 15:53 | 2018-07-07 15:53 | Downstream | Stream | 21.9 | 107 | 7.5 | 234.6 |  | 43.4 | BDL | 0.02 | 0.06 | BDL | [5 empty] | 1.2 | 0.11 | 2.2138 | 0.0037 | 2.1027 | 0.2755 | 1.1921 | 0.0051 | 8.6418 | 2.987 | 1.9497 | 9.7109 | [5 empty] | 398.87 | 56.97 | 23.08 | 1039.84 | 15.59 | 0.97 | 1.76 | 28.44 | 0.04 | 0.17 | 2.16 | 5.63 | 42.49 | 17424.75 | 198.91 |  |  | 4.97 | 0.57 | 17.42 | 5.4 | -4.4 | -23.9
DS13 | 2018-07-07 17:35 | 2018-07-07 18:00 | Downstream | Stream | 22 | 110.9 | 7.5 | 268 |  | 46.8 | 0.07 | 0.05 | 0.07 | BDL |  |  |  |  | 0.14 | 0.79 | 0.11 | 2.1255 | 0.0263 | 2.1372 | 0.2716 | 1.129 |  | 5.7216 | 2.658 | 1.9183 | 9.7978 | 0.18 | 1.66 | 4.2 | 0.05 | 0 | 18.41 | 51.44 | 23.25 | 801.71 | 15.86 | 0.04 | 1.26 | 16.02 | 0.03 | 0.1 | 0.74 | 0.3 | 36.1 | 152.13 | 199.8 |  |  | 5.13 | 0.6 | 10.99 | 5.46 | -4.52 | -24.1
DS14 | 2018-07-07 19:40 | 2018-07-07 20:00 | Downstream | Stream | 22 | 111.7 | 7.6 | 276.7 |  | 48 | 0.01 | 0.03 | 0.05 | BDL |  |  |  |  | 0.06 | 0.7 | 0.09 | 1.9951 | 0.0025 | 2.0426 | 0.2003 | 0.852 | 0.0014 | 5.7374 | 2.863 | 1.9377 | 9.8847 | 0.01 | 3.11 | 1.66 | 0.02 | -0.02 | 5.4 | 23.54 | 10.69 | 337.65 | 7.11 | 0.01 | 0.44 | 2.83 | 0.01 | 0.02 | 0.23 | 0.08 | 4.93 | 13.23 | 89.16 |  |  | 2.27 | 0.27 | 4.45 | 2.55 | -4.62 | -23.5
DS15 | 2018-07-07 21:35 | 2018-07-07 22:30 | Downstream | Stream | 22 | 112.3 | 7.6 | 284.7 |  | 47.2 | 0.11 | 0.02 | 0.05 | BDL |  |  |  |  | 0.16 | 0.42 | 0.09 | 1.9781 | 0.0187 | 1.9626 | 0.1995 | 0.9456 | 0.0033 | 9.2446 | 2.9791 | 2.0636 | 10.2491 | [5 empty] | 1.36 | 27.23 | 10.92 | 402.77 | 6.82 | 0.29 | 0.22 | 1.68 | 0 | 0.04 | 0.55 | 0.32 | 23.97 | 4676.31 | 86.73 |  |  | 2.21 | 0.28 | 6.94 | 2.48 | -4.56 | -23.6
DS16 | 2018-07-07 23:50 | 2018-07-08 00:20 | Downstream | Stream | 22 | 110.4 | 7.6 | 289.4 |  | 48 | 1.19 | 0.5 | 0.41 | BDL |  |  |  |  | 1.6 | 0.63 | 0.07 | 2.0477 | 0.016 | 2.0266 | 0.2858 | 1.002 | 0.0021 | 9.1506 | 2.8657 | 2.0245 | 10.1267 | 0 | 0.04 | 1.58 | 0.02 | -0.03 | 4.17 | 24.07 | 10.95 | 350.05 | 7.33 | 0.01 | 0.4 | 2.49 | 0 | 0.02 | 0.33 | 0.06 | 27.62 | 53.35 | 92.55 |  |  | 2.37 | 0.27 | 5.11 | 2.64 | -4.78 | -22.8
DS17 | 2018-07-08 01:30 | 2018-07-08 06:20 | Downstream | Stream | 21.9 | 111 | 7.6 | 296.2 |  | 52 | 0.08 | 0.02 | 0.22 | BDL |  |  |  |  | 0.3 | 0.48 | 0.09 | 2.1394 | 0.0628 | 1.8965 | 0.1717 | 0.7553 | 0.0013 | 10.3222 | 2.2619 | 1.994 | 10.2174 | 0.19 | 0.95 | 0.03 | 0.21 | -0.02 | 166.84 | 26.26 | 10.35 | 335.93 | 7.03 | 0.3 | 0.57 | 6.76 | 0.01 | 0.06 | 0.41 | 1.35 | 31.49 | 5698.78 | 88.66 |  |  | 2.45 | 1.23 | 6.86 | 2.51 | -5.83 | -27.8
DS18 | 2018-07-08 03:50 | 2018-07-08 06:40 | Downstream | Stream | 21.9 | 111.3 | 7.6 | 296.9 |  | 46 | 0.2 | 0.08 | 0.22 | BDL |  |  |  |  | 0.42 | 1.07 | 0.09 | 2.0898 | 0.0605 | 1.8167 | 0.1998 | 0.8004 | 0.0011 | 9.1976 | 2.3397 | 1.9712 | 10.0264 | 0.17 | 0.08 | 0.03 | 0.19 | -0.02 | 156.16 | 25.18 | 10.52 | 352.05 | 6.84 | 0.32 | 0.56 | 6 | 0.01 | 0.05 | 0.63 | 1.28 | 33.4 | 5198.65 | 86.2 |  |  | 2.49 | 1.22 | 7.1 | 2.43 | -5.62 | -23.9
DS19 | 2018-07-08 05:30 | 2018-07-08 07:20 | Downstream | Stream | 21.8 | 105.1 | 7.5 | 296.7 |  | 46.6 | 0.59 | 0.1 | 0.22 | BDL |  |  |  |  | 0.81 | 0.87 | 0.1 | 2.0244 | 0.0506 | 1.9512 | 0.1501 | 0.8823 | 0.0013 | 9.3818 | 2.3638 | 2.0016 | 10.1633 | 0.18 | 0.11 | 0.04 | 0.22 | -0.02 | 159.11 | 25.81 | 9.99 | 348.42 | 6.9 | 0.31 | 0.72 | 5.7 | 0.01 | 0.06 | 0.61 | 1.24 | 31.98 | 5655.69 | 87.02 |  |  | 2.38 | 1.19 | 6.69 | 2.4 | -5.49 | -25.9
DS20 | 2018-07-08 07:51 | 2018-07-08 08:20 | Downstream | Stream | 21.9 | 111 | 7.6 | 299 |  | 48.4 | 0 | 0 | 0.07 | BDL |  |  |  |  | 0.07 | 0.96 | 0.1 | 4.1368 | 0.0803 | 1.8661 | 0.3283 | 0.8464 | 0.0012 | 12.107 | 1.7666 | 1.9183 | 9.7286 | 0.17 | 1.08 | 0.03 | 0.26 | -0.02 | 192.51 | 26.52 | 10.62 | 358.61 | 7.05 | 0.34 | 0.6 | 7.81 | 0.06 | 0.08 | 0.64 | 1.57 | 37.48 | 6365.97 | 87.88 |  |  | 2.56 | 1.35 | 7.42 | 2.46 | -5.44 | -24.9
DS21 | 2018-07-08 09:40 | 2018-07-08 10:34 | Downstream | Stream | 22 | 112.7 | 7.6 | 300.3 |  | 48.6 | 0 | 0 | 0.08 | [5 empty] | 0.08 | 0.77 | 0.07 | 2.0276 | 0.0598 | 1.9152 | 0.3051 | 0.8725 | 0.0009 | 8.6844 | 2.5399 | 2.0099 | 10.3154 | 0.21 | 0.51 | 0.03 | 0.24 | -0.01 | 184.64 | 26.58 | 10.86 | 348.54 | 7.03 | 0.35 | 0.66 | 5.82 | 0.01 | 0.04 | 0.48 | 1.49 | 37.77 | 6830.28 | 89.27 |  |  | 2.56 | 1.47 | 7.88 | 2.46 | -5.48 | -24.5
DS22 | 2018-07-08 12:00 | 2018-07-08 | Downstream | Stream | 22 | 110.6 | 7.6 | 288.4 |  | 34.8 | 0.02 | 0 | 0.03 | [5 empty] | 0.05 | 0.48 | 0.07 | 4.2577 | 0.034 | 1.9363 | 0.2855 | 0.8425 | 0.0012 | 12.6474 | 1.9369 | 1.9755 | 9.9545 | 0.18 | 1.15 | 0.03 | 0.19 | -0.01 | 155.85 | 26.25 | 11.03 | 346.84 | 7.24 | 0.28 | 0.44 | 5.19 | 0.01 | 0.03 | 0.43 | 1.26 | 53.26 | 5329.52 | 88.65 |  |  | 2.37 | 1.14 | 7.12 | 2.34 | -5.27 | -38.3
DS23 | 2018-07-08 14:01 | 2018-07-08 15:15 | Downstream | Stream | 22.1 | 112.1 | 7.6 | 307.2 |  | 50.6 | 0.14 | 0.01 | 0.05 | [5 empty] | 0.19 | 0.8 | 0.12 | 2.0359 | 0.0641 | 1.9375 | 0.3169 | 0.8532 | 0.0012 | 9.1539 | 2.8531 | 2.0638 | 10.4386 | 0.21 | 0.09 | 0.03 | 0.22 | -0.01 | 175.28 | 26.93 | 11.74 | 351.73 | 7.18 | 0.34 | 0.49 | 5.69 | 0 | 0.04 | 0.47 | 1.38 | 36.37 | 5868.2 | 90.87 |  |  | 2.28 | 1.16 | 6.8 | 2.17 | -5.33 | -24.7
DS24 | 2018-07-08 15:50 | 2018-07-08 17:15 | Downstream | Stream | 22 | 113.5 | 7.6 | 308.7 |  | 46.2 | 0.152 | 0.03 | 0.052 | [5 empty] | 0 | 0.55 | 0.08 | 2.0577 | 0.0471 | 1.8933 | 0.2882 | 0.8467 | 0.001 | 8.4236 | 2.4983 | 1.9744 | 10.1255 | 0.19 | 0.38 | 0.03 | 0.22 | -0.02 | 169.5 | 25.88 | 11.66 | 359.12 | 7.27 | 0.3 | 0.56 | 8.09 | 0.01 | 0.04 | 0.47 | 1.34 | 41.66 | 5597.78 | 88.82 |  |  | 2.6 | 1.25 | 7.8 | 2.67 | -4.86 | -25
DS25 | 2018-07-08 17:30 | 2018-07-08 17:30 | Downstream | Stream | 22 | 110.6 | 7.6 | 288.4 | 19 |  | 0 | 0.01 | 0.1 |  |  |  | 0.671 |  | 0.1 | 0.75 | 0.1 | 2.0521 | 0.0716 | 1.979 | 0.3196 | 0.8586 | 0.0012 | 9.2627 | 3.0013 | 2.0365 | 10.2925 | 0.22 | 0.2 | 0.03 | 0.23 | -0.02 | 196.86 | 26.2 | 12.48 | 369.3 | 7.38 | 0.41 | 0.5 | 7.15 | 0.01 | 0.04 | 0.52 | 1.54 | 85.55 | 6104.07 | 91.75 |  |  | 2.47 | 1.34 | 7.81 | 2.7 | -4.76 | -24.6
DS9Bot | 2018-07-07 10:20 | 2018-07-07 17:45 | Downstream | Stream | 22 | 110.7 | 7.6 | 267.1 |  | 45.8 | 0.01 | 0.05 | 0.05 | BDL |  |  |  |  | 0.06 | 2.53 | 0.11 | 2.173 | 0.0047 | 2.1278 | 0.1976 | 1.0792 | 0.0027 | 6.9641 | 3.061 | 2.0374 | 9.9914 | [26 empty] | -4.39 | -23.7
Howler 2 | 2018-07-02 13:15 | 2018-07-02 13:15 | Downstream | Stream | 22 | 115.9 | 5.5 | 350 | 14 | 46.5 | 0.07 | 0.08 | 0.12 | 0.7 | 7.9 | BDL |  | BDL | 0.19 | 1.0832 | 0.12627 | 1.9715 | 0.0229 | 2.1473 | 0.3173 | 0.8891 |  | 6.814 | 3.1311 | 1.885 | 9.36 | 0.03 | 0 | 2.07 | 0.01 | 0 | 7.15 | 26.53 | 15.06 | 365.61 | 7.93 | 0.01 | 0.19 | 0.8 | 0 | 0.02 | 0.3 | 0.06 | 43.3 | 37.78 | 99.93 |  |  | 2.55 | 0.3 | 5.29 | 2.8 | -5.21 | -25.3
Howler Monkey 1 | 2019-06-16 09:30 | 2019-06-16 09:30 | Downstream | Stream | 23.5 | 93.6 | 7.72 | 286.2 |  | 49.1 | 0.342 | 0 | 2.178 |  | 7.863 | [6 empty] | 2.1251 | BDL | 1.3378 | 0.3147 | 1.2442 | 0.0009 | 9.2848 | 5.0193 | 4.0195 | 12.2749 | 0.23316 | 0.006705 | 0.0237 | 0.008045 | 0.019699 | 1.4913 | 13.6699 | 5.9117 | 252.1553 | 6943.6199 | -0.017746 | 0.053362 | 2.082 | 0.000375 | 0.014104 | 0.16142 | -0.18022 | 33.7751 | 5.3378 | 75.7707 | 79.8363 | 119.6053 | 2.2008 | 0.14013 | 4.2731 | 2.4515
Howler Monkey 2 | 2019-06-20 09:00 | 2019-06-20 09:00 | Downstream | Stream | 23.4 | 5.1 | 5.56 | 267.1 |  | 21.3 | 0.185 | 0.024 | 0.329 |  | 8.785 | [6 empty] | 2.3578 | BDL | 1.2331 | 0.6564 | 1.0932 | 0.0007 | 7.4285 | 5.0375 | 2.9121 | 9.4855 | 0.12745 | 0.005114 | 1.8393 | 0.022659 | 0.021833 | 13.6403 | 8.7508 | 4.9496 | 266.5249 | 5269.0817 | -0.002518 | 0.34704 | 11.7806 | 0.01329 | 0.038665 | 0.40924 | 0.01288 | 0.58071 | 6.9318 | 59.5528 | 62.6263 | 122.7576 | 2.1397 | 0.15438 | 3.3992 | 1.7774
Howler Monkey 3 | 2019-06-22 09:00 | 2019-06-22 09:00 | Downstream | Stream | 22.4 | 154.6 | 7.24 | 209.2 |  | 17.9 | 0.243 | 0.02 | 0.343 |  | 8.358 | [6 empty] | 2.2195 | BDL | 1.4433 | 0.5144 | 1.195 | 0.0008 | 9.3524 | 4.9505 | 4.4021 | 12.9831 | 0.10116 | 0.036329 | 1.3961 | 0.022879 | 0.024098 | 1.342 | 13.2851 | 6.2284 | 266.3454 | 7149.234 | -0.021359 | 0.098163 | 1.617 | 0.01183 | 0.05307 | 0.14565 | -0.20912 | 2.0757 | 4.8748 | 78.575 | 82.4349 | 120.8622 | 2.2356 | 0.17126 | 4.5232 | 2.5931
Howler Monkey 4 | 2019-06-25 10:20 | 2019-06-25 10:20 | Downstream | Stream | 22.5 | 27 | 8.89 | -115 |  | 33.4 | 0.328 | 0.059 | 0.364 |  | 8.463 | [6 empty] | 2.3649 | BDL | 1.56 | 0.4339 | 1.2488 | 0.0012 | 9.3229 | 5.0516 | 4.3775 | 13.649 | 0.12967 | 0.13177 | 0.054691 | 0.034758 | 0.024907 | 1.986 | 12.7244 | 5.8523 | 259.8736 | 7688.4335 | -0.000152 | 0.35438 | 1.972 | 0.00149 | 0.038661 | 0.13014 | -0.14612 | 39.8872 | 5.7394 | 80.6506 | 84.7526 | 124.7768 | 2.3051 | 0.24142 | 4.5359 | 2.5922
Howler Monkey 5 | 2019-06-27 09:30 | 2019-06-27 09:30 | Downstream | Stream | 22.9 | 201.9 | 6.7 | 180.2 |  | 51.5 | 0.083 | 0.042 | 0.244 |  | 8.673 | [6 empty] | 2.3972 | BDL | 1.5416 | 0.0831 | 1.1779 | 0.0008 | 9.1933 | 4.9461 | 4.3841 | 13.6282 | 0.15182 | 0.010828 | 0.031985 | 0.021173 | 0.028548 | 4.1963 | 12.9182 | 6.0656 | 234.9908 | 7393.1734 | -0.012375 | 0.25291 | 4.959 | 0.005475 | 0.03114 | 0.19437 | -0.092066 | 25.5064 | 4.9721 | 80.9982 | 83.9856 | 125.6363 | 2.3128 | 0.21883 | 4.486 | 2.5627
Howler Monkey 6 | 2019-06-30 11:25 | 2019-06-30 11:25 | Downstream | Stream | 22.8 | 199.5 | 7.55 | 147.2 |  | 54 | 0.153 | 0.012 | 0.493 |  | 8.454 | [6 empty] | 2.4406 | BDL | 1.57 | 0.3359 | 1.1878 | 0.0019 | 9.8175 | 5.2501 | 4.4367 | 13.2438 | -0.068118 | 0.10741 | 0.12156 | 0.070848 | 0.018024 | 2.0802 | 12.8862 | 3.7356 | 255.1168 | 7455.7912 | -0.01071 | 0.097189 | 1.466 | -0.003353 | 0.039406 | 0.47255 | -1.0447 | 27.5245 | 3.6375 | 83.3694 | 86.116 | 123.0374 | 2.3734 | 0.035022 | 4.7299 | 2.6707
Howler Monkey 7 | 2019-07-05 09:10 | 2019-07-05 09:10 | Downstream | Stream | 22.4 | 199.3 | 7.64 | 216.8 |  | 54.4 | 0.124 | 0.06 | 0.37 |  | 8.631 | [6 empty] | 2.3416 | BDL | 1.5806 | 0.3175 | 1.1913 | BDL | 9.5256 | 5.015 | 4.5014 | 13.1834 | -0.076326 | 0.4229 | 0.023367 | 0.010752 | 0.032967 | 1.3525 | 12.9817 | 6.3538 | 227.288 | 7295.384 | -0.002165 | 0.082703 | 3.4923 | -0.004339 | 0.034995 | 0.16737 | -0.87989 | 5.3971 | 3.7282 | 81.6367 | 84.4935 | 117.1324 | 2.2392 | -0.042705 | 4.5975 | 2.5549
Howler monkey 8 | 2019-07-12 10:15 | 2019-07-12 10:15 | Downstream | Stream |  |  |  |  | 45 |  | 0.122 |  | 0.438 |  | 7.892 | [6 empty] | 2.468 | BDL | 1.5573 | 0.287 | 1.1642 | 0.0007 | 9.6496 | 4.9612 | 4.3363 | 12.8831 | 0.15301 | 0.17835 | 0.051137 | 0.01659 | 0.11248 | 4.409 | 13.5341 | 6.9997 | 249.5039 | 6920.6505 | -0.015076 | 0.23861 | 4.9853 | 0.006836 | 0.008958 | 0.13484 | -0.21429 | 5.1085 | 4.8333 | 76.4483 | 81.4652 | 122.6815 | 2.1522 | 0.22627 | 4.2572 | 2.5004
Howler Weir | 2018-07-02 13:53 | 2018-07-02 13:53 | Downstream | Stream | 22.2 | 110.8 | 7 | 315 | 43 | 44.5 |  |  | 0.01 | BDL | 7.65 | BDL |  | BDL |  | 0.87 | 0.1 | 2.0262 | 0.0206 | 2.0665 | 0.2729 | 0.8957 |  | 6.2279 | 2.8911 | 1.8277 | 9.0362 | 0.11 | 0.28 | 1.97 | 0.02 | -0.02 | 7.37 | 28 | 13.47 | 401.16 | 8.43 | 0.01 | 0.89 | 2.78 | 0.01 | 0.03 | 0.23 | 0.09 | 18.59 | 45.26 | 104.71 |  |  | 2.79 | 0.31 | 6.08 | 3.16 | -6.69 | -28.1
HW Trib | 2018-07-02 14:17 | 2018-07-02 14:17 | Soil | Soil | 22.6 | 71.9 | 7 | 261 | 19 | 27.5 |  |  | 0.03 | BDL | 6.03 | BDL |  |  |  | 1.69 | 1.31 | 2.3764 | 0.0134 | 1.3719 | 0.0716 | 0.6523 |  | 5.4554 | 1.9509 | 0.8981 | 4.6966 | -0.11 | 0.01 | 0.01 | 0.02 | -0.05 | 7.1 | 20.4 | 2.39 | 350.41 | 5.14 | 0.02 | 1.12 | 7.27 | 0.01 | 0.04 | 0.4 | 0.13 | 56.63 | 42.44 | 79.06 |  |  | 2.19 | 0.04 | 5.98 | 1.79 | -5.55 | -27.1
Rain 1 | 2018-07-08 08:50 | 2018-07-08 08:50 | Rain | Rain | [8 empty] | 0.289 | [8 empty] | 2.09 | 0.058 | 0.306 | 0.242 | 0.66 | 0.003 | 5.169 | 0.109 | 0.076 | 0.299 | 0.05 | 0.14 | 0.03 | 0.2 | -0.04 | 292 | 5.48 | 3.04 | 376.2 | 0.29 | 0.64 | 5.37 | 10.7 | 0.63 | 0.24 | 1.35 | 3.42 | 53.48 | 12283.6 | 2.62 |  |  | 0.18 | 1.96 | 6.71 | 0.14 | -2.44 | -10.6
Rain 1 2019 | 2019-06-11 17:00 | 2019-06-11 17:00 | Rain | Rain | 24.3 | 30 | 7.63 | 145.9 |  |  | 0.478 | 0.043 | 0.335 |  | 5.346
Rain 2 | 2018-07-05 08:50 | 2018-07-05 08:50 | Rain | Rain | 23.7 | 23.4 | 5.03 | 412.7 |  |  |  | 0.061 |  |  | 7.323 | [6 empty] | 0.831 | 0 | 0.247 | 0.164 | 0.413 | 0.001 | 2.519 | 0.142 | 0.045 | 0.225 | [26 empty] | -3.21 | -12.2
Rain 2 2019 | 2019-06-12 11:45 | 2019-06-12 11:45 | Rain | Rain | 26 | 13.6 | 5.84 | 221.2 |  |  | 0.35 | 0.038 | 0.302 |  | 7.538
Rain 3 2019 | 2019-06-13 10:00 | 2019-06-13 10:00 | Rain | Rain | 23.6 | 6.1 | 7.39 | 182.8 |  | 2 | 0.129 | 0.036 | 0.226 |  | 8.606 | [6 empty] | 0.1016 | BDL | 0.1532 | 0.0261 | 0.0619 | 0.0001 | 0.0981 | 0.2544 | 0.0105 | 0.0702 | 0.55295 | 0.05318 | 0.065695 | 0.03108 | 0.00267 | -0.46135 | -0.034939 | 0.43394 | 13.5417 | -50.5574 | 0.001106 | 0.20935 | 0.29857 | 0.036924 | 0.10295 | 0.56788 | -0.1143 | 18.724 | -0.11451 | 0.20664 | 0.22462 | -1.1526 | 0.066114 | 0.037461 | 0.049633 | 0.0042999
Rain 4 | 2019-06-20 08:45 | 2019-06-20 08:45 | Rain | Rain | 24.1 | 5 | 6.91 | 244.4 |  | 0.3 | 0.12 | 0 | 0.225 |  | 8.759 | [6 empty] | 0.2492 | 0.0084 | 0.2108 | 0.0939 | 0.216 | 0.0009 | 0.5819 | 0.7851 | 0.0768 | 0.3277 | 0.2802 | 13.061 | 1.4728 | 0.14831 | 0.005789 | 0.23159 | -0.020119 | 0.95244 | 37.7334 | -31.5964 | -0.003634 | 0.43443 | 2.0109 | 0.045811 | 0.14964 | 1.5094 | -0.21481 | 9.9175 | 2.7798 | 0.38374 | 0.40115 | 1.7215 | 0.19901 | 0.0219 | 0.11758 | 0.011601
Rain 5 | 2019-06-27 11:00 | 2019-06-27 11:00 | Rain | Rain | 23.4 | 30.3 | 7.06 | 145.2 |  | 0 | 0.23 | 0.052 | 0.388 |  | 8.295 | [6 empty] | 4.5777 | BDL | 0.3189 | 0.4649 | 0.8419 | 0.0023 | 21.3885 | 1.8807 | 0.1851 | 0.2791 | 0.072447 | 29.275 | 0.074489 | 0.20531 | 0.006835 | 4.1294 | 0.037784 | 0.59783 | 192.2168 | 248.3207 | 0.009812 | 3.5779 | 110.2716 | 0.12589 | 1.3 | 2.6042 | -0.040936 | 39.4566 | 5.9092 | 2.1924 | 2.1528 | 5.8356 | 0.77804 | 0.012216 | 0.99309 | 0.16485
Rain 6 | 2019-07-07 13:45 | 2019-07-07 13:45 | Rain | Rain | 25.1 | 13 | 6.36 | 199.3 |  | 1.9 | [11 empty] | 1.8103 | BDL | 0.2071 | 0.4739 | 0.7317 | BDL | 1.9432 | 0.3901 | 0.1641 | 0.2178 | -0.25258 | 0.10718 | 0.028242 | 0.057502 | 0.020039 | 1.2209 | -0.021614 | 0.17582 | 190.1911 | 173.5415 | 0.038313 | 1.5043 | 1.4364 | 0.16542 | 0.1262 | 0.55089 | -1.127 | 70.6816 | 3.5868 | 1.6567 | 1.6576 | 2.8787 | 0.12087 | -0.1905 | 0.78249 | 0.093369
rain 7 | 2019-07-12 11:45 | 2019-07-12 11:45 | Rain | Rain | 24.4 | 13 |  |  |  | 1.7 | 0.032 |  | 1.884 |  | 8.86 | [6 empty] | 0.204 | BDL | 0.1835 | 0.0319 | 0.2331 | 0.0001 | 0.3285 | 0.1808 | 0.0412 | 0.1178 | 0.030642 | 3.7968 | 0.39617 | 0.031528 | 0.089611 | 0.28158 | -0.025396 | 0.18689 | 55.7522 | -48.0231 | -5.6e-05 | 0.45724 | 3.7989 | 0.038238 | 0.037636 | 0.36084 | -0.21105 | 36.1803 | 0.18804 | 0.23594 | 0.25605 | -1.5255 | 0.030417 | 0.0072 | 0.10215 | 0.0166
SP 14 | 2019-07-07 15:15 | 2019-07-07 15:15 | Spring | Spring | 23.3 | 109.5 | 7.18 | 170.1 | 52 | 51 | 0.047 | 0.078 | 0.667 |  | 6.537 | [6 empty] | 2.392 | BDL | 1.7724 | 0.1355 | 1.5152 | 0.0006 | 9.8025 | 4.8366 | 5.1943 | 14.2852 | 0.17826 | 0.086577 | 0.25298 | 0.12056 | 0.12204 | -0.16385 | 14.14 | 4.4861 | 366.7306 | 7450.1064 | 0.02041 | 0.30366 | 5.1298 | 0.000838 | 0.024919 | 0.28736 | -0.26037 | 9.9508 | 4.6445 | 79.4187 | 84.2673 | 70.4374 | 2.0789 | 0.23811 | 4.601 | 2.7949
SP 20 | 2019-07-07 14:45 | 2019-07-07 14:45 | Spring | Spring | 23.9 | 98 | 6.6 | 189.3 | 39 | 46.2 | 0.288 | 0.033 | 0.069 |  | 7.394 | [6 empty] | 2.5256 | BDL | 1.6272 | 0.3786 | 1.169 | 0.001 | 8.8446 | 4.6427 | 4.413 | 13.0643 | 0.73376 | 0.078505 | 0.12199 | 0.052966 | 0.66053 | 2.8174 | 12.0088 | 5.1556 | 262.6024 | 6608.9152 | 0.16299 | 0.78396 | 12.9753 | 0.010914 | 0.097271 | 0.34064 | 0.072565 | 9.8847 | 6.9297 | 69.6146 | 74.4217 | 63.4213 | 1.9199 | 0.22498 | 3.9595 | 2.4225
SP 30 | 2019-07-07 15:40 | 2019-07-07 15:40 | Spring | Spring | 23.3 | 113.2 | 7.73 | 161.5 | 53 |  | 0.645 |  | 1.25 |  | 7.58 | [6 empty] | 2.6594 | BDL | 1.7627 | 0.1551 | 1.2542 | 0.0005 | 9.808 | 5.2169 | 5.1752 | 14.1717 | 0.19312 | 0.048627 | 0.021492 | 0.06701 | 0.14146 | -0.010217 | 14.3538 | 4.6847 | 269.1964 | 7458.6747 | -0.002751 | 3.4624 | 5.4645 | 0.022399 | 0.009115 | 0.46971 | -0.11371 | 10.5893 | 4.2067 | 78.7895 | 83.3491 | 68.9132 | 2.2774 | 0.18017 | 4.502 | 2.9502
SP 32 | 2019-07-07 16:05 | 2019-07-07 16:05 | Spring | Spring | 24 | 85 | 3.3 | 344 | 30 |  | 0.815 | 0 | 1.675 |  | 7.427 | [6 empty] | 3.1391 | BDL | 1.3582 | 0.1212 | 1.0485 | 0.0011 | 8.2216 | 4.342 | 3.6637 | 10.3787 | 0.13141 | 0.13318 | 0.023502 | 0.044691 | 0.086347 | 2.6386 | 11.0288 | 4.7598 | 208.8728 | 5404.8117 | -0.006768 | 0.993 | 10.504 | 0.010409 | 0.019088 | 0.27554 | -0.053507 | 7.6857 | 4.2662 | 65.0157 | 68.1506 | 90.4825 | 1.7895 | 0.12162 | 3.6727 | 2.0435
SP 38 | 2019-07-06 15:35 | 2019-07-06 15:35 | Spring | Spring | 22.7 | 79.4 | 6.43 | 153 |  | 38 | 0.709 | 0.264 | 2.358 |  | 7.059 | [6 empty] | 2.4352 | BDL | 1.3904 | 0.2045 | 1.0012 | 0.0009 | 8.1866 | 3.3027 | 3.5052 | 9.8248 | 0.008596 | 0.015242 | 0.022024 | 0.015484 | 0.005783 | 0.71155 | 10.7902 | 3.2472 | 200.357 | 5982.7254 | -0.015845 | 3.5432 | 4.1965 | 0.007473 | 0.014327 | 0.30381 | -0.84249 | 14.698 | 3.1555 | 66.3371 | 66.6673 | 66.6836 | 1.5684 | -0.035547 | 4.1808 | 2.2214
SP 39 | 2019-07-06 15:55 | 2019-07-06 15:55 | Spring | Spring | 23 | 68 | 7.32 | 195 |  | 36.8 | 0 | 0.396 |  |  | 4.779 | [6 empty] | 2.5804 | BDL | 1.248 | 0.2474 | 0.9619 | 0.0005 | 7.9551 | 3.7002 | 3.452 | 9.4291 | -0.046812 | 0.038695 | 0.14748 | 0.019282 | 0.022819 | 2.4655 | 9.9242 | 1.4839 | 232.2433 | 5297.0385 | -0.013928 | 2.1812 | 4.3356 | 0.00522 | 0.012425 | 0.40126 | -0.89567 | 6.9605 | 3.8192 | 61.7935 | 63.116 | 79.694 | 1.6455 | -0.064147 | 3.7734 | 2.0266
Sp. Box Sample | 2018-07-02 11:23 | 2018-07-02 11:23 | Spring | Spring | 22.3 | 83.1 | 6.6 | 307 |  | 32.3 | 0.13 | 0.01 | 0.86 | BDL | 7.61 | BDL |  | BDL | 0.99
Sp. Box | 2018-07-08 15:59 | 2018-07-08 17:36 | Spring | Spring |  | 87.5 | 7.35 |  |  | 35.9 | 0.117 | 0.03 | 0.051 |  |  |  | 1.413 |  |  | 0.15 | 0.16 | 1.9226 | 0.0063 | 1.6569 | 0.5809 | 0.6696 | 0.0076 | 5.907 | 2.4412 | 1.0611 | 6.0151 | -0.13 | 0 | 1.77 | 0.01 | -0.05 | -0.42 | 17.68 | 19.55 | 250.24 | 4.78 | 0.02 | 0.03 | -0.21 | 0 | 0.02 | 0.03 | 0.01 | 15.08 | 44.51 | 73 |  |  | 2.23 | 0.05 | 4.9 | 1.67 | -5.34 | -25.5
upper weir 1 | 2019-07-12 09:30 | 2019-07-12 09:30 | Upstream | Stream |  |  |  |  | 49 |  | 0.064 |  | 0.287 |  | 8.563 | [6 empty] | 2.4512 | BDL | 1.6684 | 0.3656 | 1.2581 | 0.0009 | 10.3874 | 5.7162 | 4.799 | 13.5701 | 0.19126 | 0.003943 | 0.042696 | 0.023541 | 0.1223 | 1.3503 | 14.5678 | 8.8337 | 248.0937 | 7422.5757 | -0.008675 | 0.80431 | 4.8616 | 0.002231 | 0.017353 | 0.092387 | -0.12269 | 14.8786 | 4.9649 | 82.739 | 87.6886 | 134.224 | 2.3268 | 0.24097 | 4.5114 | 2.6413
US UP | 2018-07-08 13:45 | 2018-07-08 13:45 | Spring | Spring | 22.6 | 96.3 | 7.3 |  |  | 41.4 | 0.16 | 0.01 | 0.04 | [5 empty] | 0.2 | 0.93 | 0.08 | 2.6292 | 0.024 | 1.8225 | 0.2262 | 0.7837 | 0.0015 | 10.0458 | 1.8237 | 1.5141 | 8.4745 | 0.14 | 2.38 | 0.03 | 0.21 | -0.03 | 165.67 | 25.06 | 9.55 | 299.72 | 6.05 | 0.35 | 0.69 | 60.15 | 0.01 | 0.08 | 0.78 | 1.29 | 53.76 | 5675.69 | 82.57 |  |  | 2.45 | 1.13 | 7.23 | 1.98 | -5.11 | -27.8
US01 | 2018-07-06 17:52 | 2018-07-06 17:52 | Upstream | Stream | 22 | 113.4 | 6.1 | 307 |  | 41.4 | 0.53 | 0.19 | 0.12 | 0.1 | 7.62 |  |  |  | 0.65 | 0.41 | 0.1 | 1.919 | 0.0258 | 2.0233 | 0.2717 | 0.8123 |  | 7.4718 | 2.7995 | 2.109 | 10.862 | [26 empty] | -4.85 | -25.2
US02 | 2018-07-06 19:39 | 2018-07-06 19:39 | Upstream | Stream | 21.9 | 118 | 7 | 350 |  | 48.8 | 0.37 | 0.02 | 0.48 | 0.5 | 8.15 |  |  |  | 0.85 | 0.5 | 0.1 | 1.9487 | 0.0364 | 2.0311 | 0.0778 | 0.8304 |  | 7.632 | 3.4369 | 2.1078 | 10.7794 | [26 empty] | -4.73 | -23.8
US03 | 2018-07-06 21:45 | 2018-07-06 21:45 | Upstream | Stream | 21.9 | 119.6 | 7 | 338 |  | 50.4 | BDL | BDL | 0.24 | BDL | 8.17 |  |  |  |  | 1.91 | 0.11 | 1.9347 | 0.0042 | 2.1038 | 0.299 | 0.8368 |  | 6.4086 | 3.2721 | 1.923 | 9.6787 | [26 empty] | -5.14 | -24.9
US04 | 2018-07-06 23:40 | 2018-07-06 23:40 | Upstream | Stream | 21.9 | 115 | 7.1 | 354 |  | 50 | 0.48 | 0.25 | 1.29 | BDL | 7.34 |  |  |  | 1.77 | 0.31 | 0.11 | 1.9869 | 0.0183 | 2.1697 | 0.2719 | 0.8263 |  | 6.4747 | 3.1192 | 1.9096 | 9.6881 | [26 empty] | -4.83 | -22.4
US05 | 2018-07-07 01:38 | 2018-07-07 01:38 | Upstream | Stream | 21.9 | 110.2 | 7.1 | 359 |  | 60.8 | 1.06 | 0.38 | 0.42 | BDL | 8.01 |  |  |  | 1.48 | 0.7 | 0.09 | 2.0249 | 0.0049 | 2.3314 | 0.3597 | 1.0827 | 0.0026 | 8.6035 | 2.3841 | 1.9258 | 9.9208 | [26 empty] | -4.84 | -22.9
US06 | 2018-07-07 03:53 | 2018-07-07 03:53 | Upstream | Stream | 21.9 | 116.7 | 7.1 | 363.3 |  | 47.4 | 0.09 | 0.12 | 0.1 | BDL | 6.98 |  |  |  | 0.19 | 2.1 | 0.11 | 2.0286 | 0.0065 | 2.3232 | 0.3448 | 1.1622 | 0.0028 | 9.5082 | 3.0526 | 2.0039 | 10.5015 | [26 empty] | -4.72 | -23.8
US07 | 2018-07-07 05:35 | 2018-07-07 05:35 | Upstream | Stream | 21.9 | 116.8 | 7.1 | 365.5 |  | 48.6 | 0.31 | BDL | 1.35 | BDL | 6.76 |  |  |  | 1.66 | 0.27 | 0.11 | 3.0484 | 0.0119 | 2.2883 | 0.3666 | 0.9673 | 0.0022 | 10.4269 | 1.9718 | 1.9185 | 9.8484 | [26 empty] | -4.45 | -23.5
US08 | 2018-07-07 07:53 | 2018-07-07 07:53 | Upstream | Stream | 21.9 | 116.8 | 7.1 | 367.3 |  | 108 | BDL | 0.2 | 0.05 | 0.1 | 8.165 |  |  |  |  | 1.79 | 0.18 | 1.9913 | 0.0045 | 2.2944 | 0.3431 | 0.9692 | 0.0015 | 8.3979 | 2.7668 | 2.015 | 10.1638 | [26 empty] | -4.64 | -22.5
US09 | 2018-07-07 10:20 | 2018-07-07 11:00 | Upstream | Stream | 21.9 | 115.1 | 7.1 | 365.2 |  | 41.8 | 0.08 | 0.07 | 0.08 | BDL |  |  |  |  | 0.16 | 0.62 | 0.1 | 2.076 | 0.015 | 2.2469 | 0.2763 | 1.044 | 0.0017 | 9.5217 | 2.7803 | 2.0456 | 10.2941 | 0.23 | 15.24 | 4.14 | 0.07 | 0.05 | 4.13 | 57.82 | 31.18 | 832.7 | 17.2 | 0.09 | 0.61 | 6.95 | 0.05 | 0.14 | 0.39 | 0.15 | 72.72 | 78.69 | 219.72 |  |  | 5.59 | 0.69 | 10.83 | 5.98 | -4.84 | -23.4
US10 | 2018-07-07 11:30 | 2018-07-07 13:40 | Upstream | Stream | [5 empty] | 44.2 | 0.13 | 0.07 | 0.18 | BDL | [5 empty] | 1.93 | 0.13 | 2.0433 | 0.0047 | 2.2621 | 0.2657 | 0.9735 | 0.0017 | 8.9397 | 3.0685 | 2.0667 | 10.3641 | 0.25 | 0.66 | 3.72 | 0.06 | 0.05 | 3.64 | 57.39 | 31.92 | 828.82 | 17.37 | 0.06 | 0.43 | 3.15 | 0.02 | 0.09 | 0.48 | 0.15 | 53.11 | 102.94 | 221.34 |  |  | 5.57 | 0.66 | 11.09 | 6.02 | -4.78 | -22.7
US11 | 2018-07-07 13:30 | 2018-07-07 14:20 | Upstream | Stream | 21.9 | 113 | 7 | 366.9 |  | 44.2 | 0.07 | 0.03 | 0.07 | BDL |  |  |  |  | 0.14 | 1.94 | 0.18 | 2.2664 | 0.0238 | 1.9248 | 0.3376 | 0.9284 | 0.0023 | 9.4191 | 3.1465 | 1.7849 | 9.1115 | 0.15 | 0.86 | 3.35 | 0.04 | 0.04 | 22.41 | 48.74 | 26.07 | 871.45 | 15.16 | 0.11 | 0.36 | 12.58 | 0.06 | 0.1 | 0.78 | 0.41 | 37.8 | 170.9 | 194.36 |  |  | 5.35 | 0.6 | 10.07 | 5.18 | -3.66 | -18.2
US12 | 2018-07-07 15:27 | 2018-07-07 15:27 | Upstream | Stream | 21.8 | 114.1 | 7.1 | 369.6 |  | 45 | 0.03 | 0.04 | 0.32 | BDL |  |  |  |  | 0.35 | 1.65 | 0.09 | 2.0837 | 0.0052 | 2.252 | 0.2953 | 1.0886 |  | 7.0614 | 3.1368 | 2.0773 | 10.4623 | [5 empty] | 2.17 | 63.05 | 27.3 | 980.11 | 15.92 | 0.7 | 0.06 | 2.12 | 0.01 | 0.11 | 0.66 | 0.54 | 26 | 11126.84 | 201.69 |  |  | 5.23 | 0.63 | 14.95 | 5.58 | -4.5 | -24.6
US13 | 2018-07-07 17:45 | 2018-07-07 18:25 | Upstream | Stream | 21.9 | 115.5 | 7 | 362.3 |  | 46.6 | 0.07 | 0.02 | 0.47 | BDL |  |  | 2.48 |  | 0.54 | 0.61 | 0.12 | 2.0599 | 0.0271 | 2.3841 | 0.2827 | 1.3065 | 0.003 | 9.6086 | 3.3174 | 2.1229 | 10.5755 | [5 empty] | 282.84 | 60.67 | 29.53 | 943.83 | 16.3 | 0.87 | 0.65 | 9.76 | 0.03 | 0.12 | 1.31 | 4.09 | 36.37 | 13404.54 | 210.31 |  |  | 5.33 | 0.65 | 15.7 | 5.69 | -4.62 | -23.8
US14 | 2018-07-07 19:45 | 2018-07-07 20:39 | Upstream | Stream | 21.9 | 116.6 | 7 | 369 |  | 51.8 | 0.07 | 0.03 | 0.09 | BDL |  |  |  |  | 0.16 | 0.62 | 0.18 | 2.0054 | 0.0115 | 2.1489 | 0.3536 | 1.0108 | 0.0043 | 10.5043 | 3.2045 | 2.1377 | 10.5961 | [5 empty] | 173.12 | 28.22 | 13.75 | 426.86 | 7.44 | 0.42 | 0.24 | 4.95 | 0 | 0.04 | 0.76 | 2.52 | 16.26 | 8213.21 | 95.44 |  |  | 2.54 | 0.3 | 9 | 2.73 | -4.62 | -24
US15 | 2018-07-07 21:30 | 2018-07-07 22:08 | Upstream | Stream | 21.8 | 116.4 | 7 | 371.3 |  | 49.2 | 0.05 | 0.01 | 1.45 | BDL |  |  |  |  | 1.5 | 0.61 | 0.11 | 2.1069 | 0.0138 | 2.2173 | 0.3045 | 1.0925 | 0.0016 | 9.959 | 3.2462 | 2.153 | 10.6824 | 0.01 | 31.62 | 1.8 | 0.04 | -0.01 | 0.89 | 25.52 | 13.55 | 411.09 | 7.55 | 0.02 | 0.3 | 1.56 | 0.01 | 0.04 | 0.74 | 0.05 | 22.43 | 64.01 | 95.91 |  |  | 2.57 | 0.27 | 5.36 | 2.76 | -4.87 | -23.8
US16 | 2018-07-07 23:40 | 2018-07-07 23:58 | Upstream | Stream | 21.9 | 116.2 | 7 | 372.7 |  | 49.6 | 0.44 | 0.21 | 0.37 | BDL |  |  |  |  | 0.81 | 0.71 | 0.08 | 2.0207 | 0.0376 | 1.9686 | 0.3078 | 0.8535 | 0.0012 | 8.0565 | 2.684 | 1.9961 | 10.0657 | [5 empty] | 139.74 | 25.64 | 11.18 | 345.25 | 7.12 | 0.29 | 0.41 | 4.77 | 0 | 0.05 | 0.41 | 1.08 | 39.23 | 4700.77 | 90.08 |  |  | 2.49 | 1.12 | 6.98 | 2.61 | -4.89 | -24.1
US17 | 2018-07-08 01:50 | 2018-07-08 01:50 | Upstream | Stream | 21.8 | 116.4 | 7.1 | 373.3 |  | 49.8 | 1.41 | 0.42 | 0.49 | BDL |  |  |  |  | 1.9 | 0.3 | 0.1 | 1.9655 | 0.0084 | 2.0935 | 0.2585 | 0.8619 | 0.0015 | 9.1939 | 3.4291 | 2.1364 | 10.7815 | 0.22 | 0.08 | 0.03 | 0.2 | 0 | 162 | 27.78 | 13.9 | 856.95 | 7.32 | 0.48 | 0.25 | 3.76 | 0 | 0.06 | 0.43 | 1.29 | 136.18 | 5615.97 | 97 |  |  | 1.91 | 1.25 | 9.97 | 2.68 | -4.83 | -23.6
US18 | 2018-07-08 03:45 | 2018-07-08 03:50 | Upstream | Stream | 21.8 | 116.3 | 7.1 | 373.4 |  | 51 | 0.04 | 0.06 | 0.24 | BDL |  |  |  |  | 0.28 | 13.69 | 0.1 | 1.9447 | 0.0033 | 1.9217 | 0.2445 | 0.8053 | 0.0013 | 8.7801 | 2.6783 | 2.0779 | 10.685 | 0.22 | 0.69 | 0.03 | 0.22 | 0 | 175.29 | 28.34 | 13.83 | 352.34 | 7.61 | 0.34 | 0.27 | 4.06 | 0.01 | 0.05 | 1.19 | 1.39 | 27.62 | 6111.61 | 95.28 |  |  | 2.68 | 1.28 | 7.06 | 2.69 | -5.63 | -27.6
US19 | 2018-07-08 06:05 | 2018-07-08 08:15 | Upstream | Stream | 21.8 | 117 | 7 | 376.1 |  | 49.6 | 0.01 | 0.01 | 0.05 | BDL |  |  |  |  | 0.06 | 0.61 | 0.09 | 1.9553 | 0.0169 | 1.9704 | 0.3619 | 0.8322 | 0.0012 | 9.1117 | 2.5424 | 2.0755 | 10.485 | 0.21 | 0.4 | 0.03 | 0.18 | 0 | 156.92 | 27.74 | 13.65 | 360.27 | 7.44 | 0.29 | 0.23 | 3.74 | 0 | 0.03 | 0.38 | 1.23 | 42.26 | 5356.21 | 94.37 |  |  | 2.68 | 1.32 | 7.29 | 2.71 | -5.38 | -25.6
US20 | 2018-07-08 07:56 | 2018-07-08 09:00 | Upstream | Stream | 21.8 | 117.7 | 7.1 | 376 |  | 51.6 | 0.04 | BDL | 0 | [5 empty] | 0.04 | 13.63 | 0.17 | 1.9634 | 0.0052 | 2.0992 | 0.2365 | 0.9128 | 0.0012 | 10.331 | 2.733 | 2.1189 | 10.7612 | 0.2 | 0.36 | 0.03 | 0.2 | 0 | 162.9 | 28.54 | 14.08 | 357.52 | 7.7 | 0.29 | 0.22 | 4.03 | 0.01 | 0.04 | 0.39 | 1.34 | 12.26 | 5491.65 | 98.02 |  |  | 2.69 | 1.18 | 6.92 | 2.71 | -5.31 | -24.1
US21 | 2018-07-08 10:00 | 2018-07-08 10:50 | Upstream | Stream | 21.8 | 117.6 | 7.1 | 375.9 |  | 50.8 | 0 | 0.05 | 0.03 | [5 empty] | 0 | 0.68 | 0.1 | 3.8401 | 0.012 | 2.0396 | 0.4076 | 0.898 | 0.0008 | 12.315 | 2.1524 | 2.0743 | 10.4979 | 0.23 | 0.22 | 0.03 | 0.21 | 0 | 167.74 | 28.75 | 14.55 | 370.5 | 7.85 | 0.34 | 0.19 | 3.74 | 0.01 | 0.04 | 0.4 | 1.31 | 59.38 | 6149.54 | 98.65 |  |  | 2.76 | 1.44 | 8.03 | 2.7 | -6.13 | -32.3
US22 | 2018-07-08 12:00 | 2018-07-08 | Upstream | Stream | 21.9 | 116.2 | 7 | 372.7 |  | 52.4 | 0.03 | 0 | 0.05 | [5 empty] | 0.08 | 0.61 | 0.09 | 1.9351 | 0.0094 | 2.0565 | 0.2847 | 0.8303 | 0.0012 | 8.9733 | 2.9164 | 2.124 | 10.8692 | 0.22 | 2.65 | 0.03 | 0.18 | 0 | 147.17 | 27.67 | 14.54 | 365.25 | 7.74 | 0.48 | 0.21 | 6.67 | 0.09 | 0.04 | 0.36 | 1.14 | 126.7 | 5246.81 | 96.85 |  |  | 2.66 | 1.23 | 7.99 | 2.7 | -5.17 | -27.1
US23 | 2018-07-08 13:59 | 2018-07-08 14:52 | Upstream | Stream | 21.9 | 115.9 | 7 | 373.5 |  | 50.6 | 0.15 | 0 | 0.05 | [5 empty] | 0.2 | 0.68 | 0.12 | 1.9839 | 0.0287 | 2.0285 | 0.3688 | 0.8667 | 0.0011 | 9.4699 | 3.0689 | 2.1577 | 10.9792 | 0.22 | 0.1 | 0.03 | 0.24 | 0 | 166.97 | 28.81 | 14.95 | 370.72 | 7.58 | 0.32 | 0.54 | 6.2 | 0.03 | 0.05 | 0.63 | 1.33 | 37.51 | 5380.49 | 96.53 |  |  | 2.74 | 1.34 | 7.9 | 2.55 | -5.01 | -26
US24 | 2018-07-08 15:40 | 2018-07-08 16:30 | Upstream | Stream | 21.9 | 115.9 | 7.1 | 373.9 |  | 49.4 | 0.1 | 0.05 | 0.05 | [5 empty] | 0.15 | 0.63 | 0.12 | 1.9842 | 0.0733 | 2.0363 | 0.3475 | 0.8713 | 0.0009 | 9.3371 | 3.0923 | 2.1363 | 10.8724 | 0.23 | 0.18 | 0.03 | 0.22 | 0 | 170.82 | 27.39 | 13.67 | 350.15 | 7.3 | 0.35 | 0.36 | 3.66 | 0 | 0.03 | 0.49 | 1.32 | 37.28 | 6017.96 | 92.19 |  |  | 2.7 | 1.31 | 7.92 | 2.73 | -4.94 | -26.3
US25 | 2018-07-08 17:40 | 2018-07-08 18:50 | Upstream | Stream | 21.9 | 115.7 | 7.1 | 375.4 |  | 52.8 | 0.09 | 0.02 | 0.05 |  |  |  | 0.207 |  | 0.14 | 0.64 | 0.09 | 1.9571 | 0.0082 | 1.8773 | 0.3382 | 0.7278 | 0.001 | 9.3336 | 3.1734 | 2.1641 | 10.8318 | 0.21 | 0.15 | 0.03 | 0.19 | 0 | 179.65 | 27 | 14.48 | 362.52 | 7.53 | 0.37 | 0.28 | 4.12 | 0 | 0.03 | 0.42 | 1.39 | 64.43 | 5929.23 | 95.45 |  |  | 2.73 | 1.34 | 7.88 | 2.8 | -4.91 | -23.9
USLB | 2018-07-06 20:00 | 2018-07-06 20:00 | Soil | Soil | 22.5 | 129.1 | 6.8 | 191 |  | 50 | 2.48 | 0.85 | 0.61 | 0.1 | 9.21 |  |  |  | 3.09 | 0.35 | 0.06 | 1.9443 | 0.0201 | 2.2651 | 0.189 | 0.9585 | 0.0021 | 7.8051 | 2.9729 | 2.3521 | 11.1523 | [26 empty] | -4.76 | -25.3
Well 200 | 2018-07-01 15:06 | 2018-07-01 15:06 | Soil | Soil | 22.4 | 35 | 5.3 | 205 |  | 4.6 |  |  |  | 1 |  | BDL |  |  | 0 | 1.48 | 0 | 2.1188 |  | 1.3302 | 0.0294 | 0.5491 | 0.001 | 2.277 | 0.4472 | 0.3092 | 1.8345 | -0.13 | 0.05 | 0.01 | 0.01 | -0.04 | 1.47 | 5.59 | 0.57 | 207.3 | 1.49 | 0.02 | 16.7 | 0.74 | 0.01 | 0.26 | 0.3 | 0.01 | 92.15 | 52.39 | 17.02 |  |  | 0.34 | 0.01 | 2.01 | 0.51 | -6.49 | -26.9
Well 200a | 2019-07-06 11:20 | 2019-07-06 11:20 | Soil | Soil | 24.2 | 165.6 | 6.2 | 33 |  | 9 | 0.159 | 0.055 | 0.353 |  | 4.991
Well 200b | 2019-07-06 11:25 | 2019-07-06 11:25 | Soil | Soil | 23.1 | 89.3 | 5.69 | 68
Well 200c | 2019-07-06 11:30 | 2019-07-06 11:30 | Soil | Soil | 23.1 | 47.6 | 5.45 | 92.1
Well 200d | 2019-07-06 11:40 | 2019-07-06 11:40 | Soil | Soil | 222.9 | 28.5 | 5.18 | 112
Well 200e | 2019-07-06 11:50 | 2019-07-06 11:50 | Soil | Soil | 22.9 | 34.3 | 5.4 | 114.3 | [13 empty] | 2.6326 | BDL | 1.0797 | 0.0496 | 0.5721 | 0.0025 | 3.5522 | 6.0592 | 0.9503 | 3.6603 | 0.57184 | 0.21435 | 0.093944 | 0.017539 | 0.042538 | 0.21075 | 2.2615 | 0.22205 | 122.2003 | 1629.7344 | -0.015051 | 262.5661 | 32.1462 | 0.3771 | 0.14421 | 0.1947 | -0.17143 | 14.3003 | 2.7008 | 18.2046 | 18.253 | 182.4636 | 0.24595 | 0.081545 | 1.6155 | 0.60222
Well 201 2019 | 2019-07-06 13:40 | 2019-07-06 13:40 | Soil | Soil | 23.5 | 87.6 | 6.43 | 12.7 |  | 99 | 1.525 | 0.187 | 2.301 | [8 empty] | 3.4249 | 0.0646 | 2.949 | 0.0458 | 0.5021 | 0.0008 | 4.0053 | 2.7166 | 6.2953 | 28.3608 | 0.72192 | 0.74945 | 0.080141 | 7.2e-05 | 0.010214 | -0.93188 | 4.3229 | 0.37594 | 180.9136 | 20063.9731 | -0.015308 | 2720.5437 | 336.7949 | 6.204 | 0.73994 | 0.14126 | -0.87235 | 22.8245 | 6.2441 | 195.4009 | 197.6529 | 402.0185 | 0.40202 | 0.17472 | 2.1292 | 4.2177
Well 202 | 2018-07-01 17:00 | 2018-07-01 17:00 | Soil | Soil | 22.2 | 122.1 | 4 | 344 |  | 49.8 |  |  |  | 3 |  | BDL |  |  | 0 | 2.5 | 0.17 | 1.9066 | 0.0788 | 2.8955 | 0.4747 | 1.1097 |  | 6.6354 | 2.8509 | 1.9632 | 10.213 | 0.15 | 0.12 | 3.05 | 0.07 | -0.01 | 72.61 | 26.64 | 8.71 | 585.05 | 8.57 | 0.15 | 5.55 | 30.64 | 0.04 | 0.46 | 45.74 | 1.88 | 197.73 | 225.81 | 104.53 |  |  | 1.87 | 0.37 | 7.34 | 3.11 | -6.02 | -27.1
Well 202 2019 | 2019-07-06 14:45 | 2019-07-06 14:45 | Soil | Soil | 23.5 | 217.9 | 6.33 | -22.2
Well 203 | 2018-07-03 09:26 | 2018-07-03 09:26 | Soil | Soil | 23 | 84.9 | 5.7 | 354 |  | 28.5 | 0.92 | 0.37 | 0.11 | 1 | 7.84 | BDL |  |  | 1.03 | 6.17 | 0 | 1.5514 | 0.0062 | 1.76 |  | 2.5605 | 0.0009 | 3.8446 | 1.5218 | 1.3198 | 8.5819 | -0.13 | 0.16 | 0.09 | 1.98 | 0.26 | 2899.36 | 15.37 | 8.31 | 1174.43 | 9.67 | 1.11 | 446.91 | 2593.57 | 5.75 | 3.08 | 59.86 | 6.53 | 94.67 | 171.86 | 108.26 |  |  | 1.12 | 0.12 | 5.24 | 2.6 | -5.44 | -25.1
Well 205 | 2018-07-05 15:00 | 2018-07-05 15:00 | Soil | Soil | 22.3 | 108.2 | 6.6 | 208 |  | 44.1 | 0.45 | 0.33 | 2.34 | BDL | 15.99 | BDL |  |  | 2.79 | 2.8 | 0 | 2.2126 | 0.0172 | 1.9673 | 0.2114 | 2.2021 | 0.0013 | 6.2936 | 2.4372 | 1.8073 | 10.5651 | 0.02 | 0.2 | 0.04 | 0.08 | -0.02 | 89.62 | 23.08 | 1.83 | 932.52 | 7.97 | 0.04 | 109.82 | 87.81 | 0.13 | 0.25 | 0.54 | 3.2 | 73.71 | 105.2 | 99.21 |  |  | 2.14 | 0.17 | 4.71 | 2.5 | -4.68 | -26.2
Well 205a | 2019-07-06 15:00 | 2019-07-06 15:00 | Soil | Soil | 23.3 | 105.1 | 6.57 | 37.7 |  | 47 | 0.423 | 0.039 |  |  | 9.221
Well 205b | 2019-07-06 16:30 | 2019-07-06 16:30 | Soil | Soil | 22.8 | 96.6 | 6.48 | 165 | [6 empty] | 9.25 | [6 empty] | 2.5708 | BDL | 1.6141 | 0.3701 | 1.1348 | 0.0008 | 9.4293 | 5.0617 | 4.2595 | 12.6468 | 0.19458 | 0.67001 | 0.22901 | 0.028215 | 0.032881 | 0.49343 | 12.7238 | 0.85249 | 305.5689 | 6567.6651 | -0.006152 | 145.9267 | 15.6398 | 0.42001 | 0.2335 | 0.46879 | -0.87065 | 34.279 | 4.7911 | 79.403 | 84.3706 | 86.7704 | 2.1493 | 0.064866 | 4.5487 | 2.2378
well 206 | 2019-07-12 16:10 | 2019-07-12 16:10 | Soil | Soil | 23.6 | 55.5 | 6.35 | 145.9 | 18.6 |  | 1.491 | 0.368 | 0.64 |  | 7.426 | [6 empty] | 3.2174 | BDL | 1.0708 | 0.308 | 2.3035 | 0.001 | 5.5851 | 1.9264 | 1.4614 | 5.1826 | 0.19184 | 0.062416 | 3.9409 | 0.018072 | 0.09079 | 0.77872 | 4.3501 | 0.82608 | 465.9644 | 2820.4486 | 0.062793 | 15.5416 | 2.261 | 0.14183 | 0.11938 | 0.40358 | -0.10644 | 3.0433 | 3.5171 | 30.4601 | 31.181 | 81.6572 | 0.75549 | 0.030843 | 2.3313 | 0.89028